## Sheet1
呼称 | 型式 | メーカー | イーサネット規格 | ポート数 | 最大パケット 転送能力[Mpps] | 最大パケット 転送能力[Mpps/Port] | スイッチング ファブリック[Gbps] | スイッチング ファブリック[Gbps/Port]
NATルーター |  | アライドテレシス
L3SW | AT-x600-24Ts | アライドテレシス | 10/100/1000BASE-T | 24 | 71.4 | 2.975 | 96 | 4
D1B-HUB-11 | AT-SH210-24GT | アライドテレシス | 10/100/1000BASE-T | 24 | 35.7 | 1.4875 | 48 | 2
D3B-HUB-12 | FS917M | アライドテレシス | 10/100BASE-TX | 16 | 3.87 | 0.24188 | 7.2 | 0.45
D5B-HUB-13 | FS917M | アライドテレシス | 10/100BASE-TX | 16 | 3.87 | 0.24188 | 7.2 | 0.45
D7B-HUB-14 | AT-SH210-24GT | アライドテレシス | 10/100/1000BASE-T | 24 | 35.7 | 1.4875 | 48 | 2
D8B-HUB-14-2 | AT-SH210-24GT | アライドテレシス | 10/100/1000BASE-T | 24 | 35.7 | 1.4875 | 48 | 2
C1B-HUB-16 | FS917M | アライドテレシス | 10/100BASE-TX | 16 | 3.87 | 0.24188 | 7.2 | 0.45
C2B-HUB-17 | FS917M | アライドテレシス | 10/100BASE-TX | 16 | 3.87 | 0.24188 | 7.2 | 0.45
C3B-HUB-17-2 | IESH-MB205-RC | MISUMI | 10/100BASE-TX | 5
M1B-HUB-21-1 | AT-SH210-24GT | アライドテレシス | 10/100/1000BASE-T | 24 | 35.7 | 1.4875 | 48 | 2
M2B-HUB-21-2 | FS909M | アライドテレシス | 10/100BASE-TX | 8 | 2.68 | 0.335 | 5.6 | 0.7
K1B-HUB-26 | FS917M | アライドテレシス | 10/100BASE-TX | 16 | 3.87 | 0.24188 | 7.2 | 0.45
K2B-HUB-27 | AT-SH210-24GT | アライドテレシス | 10/100/1000BASE-T | 24 | 35.7 | 1.4875 | 48 | 2
K3B-HUB-28 | FS917M | アライドテレシス | 10/100BASE-TX | 16 | 3.87 | 0.24188 | 7.2 | 0.45